## Sheet1
DECIMAL	HEX	INSTRUCTION	FORMAT	OPERATION DESCRIPTION	DECODER ENABLES
0	00	HLT	00nnnnnn	Stops clock	Disable Clock
1	01	CLRR	01nnnnnn	Clears registers	Clear Reg
2	02	STRA	02nnnnnn	Stores BUS on RegA	Set A
3	03	STRB	03nnnnnn	Stores BUS on RegB	Set B
4	04	PSSA	04nnnnn0	Output RegA to BUS	ALU Clock
5	05	PSSB	05nnnn01	Output RegB to BUS	ALU Clock
6	06	JMP	06xxxxnn	Set PC to DATA	Set PC
7	07	JMPC	07xxxxnn	Set PC if FCarry = 1	Set PC
8	08	JMPZ	08xxxxnn	Set PC if FZero = 1	Set PC
9	09	JMPF	09xxxxxn	Set PC if FFlag = 1	ALU Clock
10	0a	NOTA	0annnn02	Invert A	ALU Clock
11	0b	NOTB	0bnnnn03	Invert B	ALU Clock
12	0c	AND	0cnnnn04	A AND B	ALU Clock
13	0d	OR	0dnnnn05	A OR B	ALU Clock
14	0e	XOR	0ennnn06	A XOR B	ALU Clock
15	0f	ADD	0fnnnn07	A + B	ALU Clock
16	10	SUB	10nnnn08	A - B	ALU Clock
17	11	ROL	11nnnn09	Rotate A left by B	ALU Clock
18	12	ROR	12nnnn0a	Rotate A right by B	ALU Clock
19	13	ZRO	13nnnn0b	Set all bits to 0	ALU Clock
20	14	ALL	14nnnn0c	Set all bits to 1	ALU Clock
21	15	ONE	15nnnn0d	Set output to 1	ALU Clock
22	16	SDTS	16xxxxnn	Store DATA to RegS	Set RegS, Enable D
23	17	SRMS	17nnnnnn	Store RAM to RegS	Set RegS, Enable R
24	18	SALS	18nnnnnn	Store RegL to RegS	Set RegS, Enable L
25	19	STRC	19nnnnnn	Store BUS to RegC	Set RegC
26	1a	JMPH	1axxxxx0	Set PC if FFlag = 1 using RegC	ALU Clock, Compare Enable
27	1b	STRM	1bxxxxnn	Write RAM to DATA	Set RAM
28	1c	RDRM	1cxxxxnn	Read RAM from DATA	Read RAM
29	1d	OUT	1dnnnnnn	Output RegS to OUT	OUTregSOUT
30	1e	INP	1ennnnnn	Input INP to RegS	INregSIN
31	1f	HLD	1fnnnnnn	Do nothing (skip clock)	n/a